## Marcellus IC
Table S1 IC results of aqeous samples from the Marcellus autoclave experimeants
IC data (ppm)
Sample | Reaction time (days) | Lithium | Sodium | Ammonium | Potassium | Magnesium | Calcium | Fluoride | Chloride | Nitrite | Bromide | Nitrate | Phosphate | Sulfate
MA-1-1 | 0.0041667 | 0.0079495 | 785.8235 | 0 | 0.46306 | 0.12719 | 2.6929 | 0 | 1211.7296 | 0 | 1.4249 | 2.3908 | 0 | 2.6074
MA-1-2 | 0.025 | 0.0040656 | 789.8018 | 0.081311 | 0.91069 | 0.27239 | 6.3321 | 0 | 1246.8661 | 0 | 0 | 0.35574 | 0 | 5.7894
MA-1-3 | 0.080556 | 0.0078967 | 801.2279 | 0.27046 | 1.4234 | 0.45209 | 10.3211 | 0 | 1273.5246 | 0 | 0 | 0 | 0 | 10.5244
MA-1-4 | 0.73125 | 0.029531 | 893.0592 | 1.2364 | 3.4394 | 1.3348 | 22.6978 | 0 | 1426.0952 | 0 | 0.95091 | 0 | 0 | 31.2088
MA-1-5 | 1.084 | 0.040812 | 913.7744 | 1.5777 | 4.3304 | 1.7334 | 26.211 | 0 | 1529.3112 | 0 | 1.0783 | 0 | 0 | 37.4687
MA-1-6 | 1.7375 | 0.049157 | 932.3211 | 1.866 | 4.8311 | 2.041 | 29.8245 | 0 | 1502.8653 | 0 | 1.6399 | 0 | 0 | 45.6176
MA-1-7 | 2.0875 | 0.053304 | 935.1478 | 1.9927 | 5.1581 | 2.1485 | 31.0042 | 0 | 1503.6982 | 0 | 1.3838 | 0 | 0 | 48.7092
MA-1-8 | 2.7514 | 0.060311 | 952.6584 | 2.1692 | 5.7396 | 2.5029 | 33.7159 | 0 | 1533.5417 | 0 | 0.72976 | 0 | 0 | 54.5453
MA-1-9 | 4.0861 | 0.078024 | 974.0946 | 2.6444 | 6.9041 | 3.0176 | 37.8564 | 0 | 1560.7998 | 0 | 0.78024 | 0 | 0 | 63.7056
MA-1-10 | 6.6132 | 0.079898 | 985.2391 | 2.3969 | 6.9112 | 3.156 | 45.5417 | 0 | 1243.4686 | 0 | 2.0574 | 0 | 0 | 73.486
MA-1-11 | 8.7597 | 0.09666 | 1005.696 | 3.2465 | 8.5123 | 4.0681 | 51.2274 | 0 | 1647.5992 | 0 | 1.5676 | 0 | 0 | 83.3352
MA-1-12 | 11.034 | 0.10621 | 1023.4564 | 3.4645 | 9.3483 | 4.3757 | 55.7266 | 0 | 1687.2927 | 0 | 1.8714 | 0 | 0 | 90.5412
MA-1-13 | 13.7472 | 0.11361 | 1037.6388 | 3.6713 | 9.9408 | 4.7989 | 60.9261 | 0 | 1713.201 | 0 | 1.5863 | 0 | 0 | 96.7003
MA-1-14 | 18.0833 | 0.12655 | 1077.6431 | 3.6928 | 11.349 | 5.4768 | 69.2365 | 0 | 1818.4839 | 0 | 1.7506 | 0 | 0 | 108.4123
MA-1-15 | 20.925 | 0.13514 | 1116.2003 | 3.6586 | 11.957 | 5.7679 | 74.0158 | 0 | 1876.3313 | 0 | 1.8254 | 0 | 0 | 115.5117
MA-2-1 | 0.0027778 | 0.0060334 | 7645.4027 | 0 | 2.4375 | 0.37608 | 6.6328 | 0 | 12248.1318 | 0 | 3.4471 | 0 | 0 | 2.9664
MA-2-2 | 0.093056 | 0.011781 | 7712.8755 | 0 | 4.0331 | 0.92091 | 16.5763 | 0 | 12275.6309 | 0 | 3.9899 | 0 | 0 | 9.4663
MA-2-3 | 0.3625 | 0.021725 | 7774.6422 | 0 | 5.779 | 1.5919 | 25.5254 | 0 | 12406.7995 | 0 | 3.5728 | 0 | 0 | 17.1789
MA-2-4 | 0.99028 | 0.03736 | 7895.6703 | 0 | 7.8954 | 2.2893 | 32.6047 | 0 | 12706.539 | 0 | 4.1843 | 0 | 0 | 30.3175
MA-2-5 | 1.3208 | 0.04531 | 7897.7542 | 0 | 8.5326 | 2.5435 | 34.9996 | 0 | 12646.4572 | 0 | 4.5042 | 0 | 0 | 34.3632
MA-2-6 | 2.3576 | 0.062614 | 8042.5238 | 0 | 10.8542 | 3.349 | 42.8549 | 0 | 12432.6644 | 0 | 4.96 | 0 | 0 | 45.7165
MA-2-7 | 3.2257 | 0.072621 | 8059.428 | 0 | 12.1236 | 3.7702 | 46.9714 | 0 | 12858.6893 | 0 | 5.2025 | 0 | 0 | 52.6802
MA-2-8 | 4.234 | 0.086873 | 8095.9648 | 0 | 13.334 | 4.3154 | 52.5502 | 0 | 12869.3965 | 0 | 5.1619 | 0 | 0 | 59.0051
MA-2-9 | 6.1618 | 0.10358 | 8143.4096 | 0 | 15.151 | 5.0876 | 59.2818 | 0 | 12889.1633 | 0 | 5.6948 | 0 | 0 | 69.6031
MA-2-10 | 8.1271 | 0.095079 | 8235.7534 | 0 | 16.2412 | 5.6529 | 66.3586 | 0 | 13138.7058 | 0 | 5.5038 | 0 | 0 | 78.6908
MA-2-11 | 10.3014 | 0.1009 | 8408.4625 | 0 | 17.7856 | 6.8737 | 73.5929 | 0 | 13269.026 | 0 | 5.5435 | 0 | 1.3509 | 89.3996
MA-2-12 | 13.0542 | 0.11264 | 8636.3386 | 0 | 19.3651 | 7.0264 | 80.311 | 0 | 13581.7534 | 0 | 6.3322 | 0 | 0 | 100.4277
MA-2-13 | 17.2972 | 0.11764 | 8738.0359 | 0 | 20.9322 | 7.7708 | 87.9282 | 0 | 13822.3464 | 0 | 5.4578 | 0 | 1.2752 | 113.169
MA-2-14 | 20.1979 | 0.12956 | 9194.9314 | 0 | 22.8253 | 8.7162 | 96.2098 | 0 | 13998.9895 | 0 | 6.2097 | 0 | 2.1287 | 124.6204
MA-2-15 | 23.2319 | 0.13613 | 9387.5578 | 0 | 23.9439 | 9.2444 | 101.1312 | 0.38196 | 14593.087 | 0 | 6.0606 | 0 | 0 | 134.0086
MA-3-0 | 0.0020833 | 0.0095818 | 18840.3075 | 0 | 4.101 | 0.13415 | 8.1254 | 0 | 31201.6099 | 0 | 6.8414 | 0 | 0 | 6.8127
MA-3-1 | 0.025 | 0.009677 | 18859.8586 | 0 | 4.945 | 0.29999 | 14.1962 | 0 | 31240.1826 | 0 | 8.4093 | 0 | 0 | 8.5158
MA-3-2 | 0.10208 | 0.029237 | 18958.3476 | 0 | 6.5394 | 1.0136 | 22.3957 | 0 | 31415.774 | 0 | 10.2135 | 0 | 0 | 19.8716
MA-3-3 | 0.24236 | 0.028832 | 18939.7279 | 0 | 7.381 | 0.62469 | 28.3803 | 0 | 31325.9621 | 0 | 0 | 0 | 0 | 0
MA-3-4 | 0.91944 | 0.038989 | 19300.0056 | 0 | 10.2542 | 1.2087 | 42.4397 | 0 | 31876.5705 | 0 | 10.6148 | 0 | 0 | 46.1145
MA-3-5 | 1.2507 | 0.048928 | 19351.6306 | 0 | 11.1459 | 1.4385 | 46.3743 | 0 | 31792.1973 | 0 | 12.6822 | 0 | 0 | 51.6096
MA-3-6 | 1.9139 | 0.056034 | 19462.7983 | 0 | 12.813 | 1.9238 | 54.1753 | 0 | 31986.8726 | 0 | 8.0128 | 0 | 0 | 61.5904
MA-3-7 | 3.1479 | 0.058769 | 19736.543 | 0 | 14.6923 | 2.4291 | 63.3726 | 0 | 32540.9059 | 0 | 10.2062 | 0 | 0 | 76.9189
MA-3-8 | 4.2312 | 0.069348 | 19784.3599 | 0 | 15.851 | 2.7343 | 68.4071 | 0 | 32619.5703 | 0 | 7.7175 | 0 | 0 | 81.4842
MA-3-9 | 6.925 | 0.077553 | 19827.3101 | 0 | 18.099 | 3.4802 | 74.3638 | 0 | 32679.9602 | 0 | 8.5115 | 0 | 0 | 98.3278
MA-3-10 | 9.0062 | 0.077746 | 20080.3493 | 0 | 19.3781 | 4.1497 | 87.7555 | 0 | 33071.578 | 0 | 11.4383 | 0 | 0 | 107.5321
MA-3-11 | 11.1514 | 0.086604 | 20619.9765 | 0 | 20.9967 | 4.7825 | 94.1676 | 0 | 33692.6707 | 0 | 8.4006 | 0 | 0 | 119.1384
MA-3-12 | 14.1021 | 0.12536 | 20964.9865 | 0 | 23.8081 | 6.3642 | 96.968 | 0 | 34429.6501 | 0 | 10.8481 | 0 | 0 | 134.141
MA-3-13 | 17.5424 | 0.098671 | 21665.1397 | 0 | 24.1942 | 6.384 | 111.3802 | 0 | 35436.4235 | 0 | 10.3112 | 0 | 0 | 148.0662
MA-3-14 | 20.9479 | 0.097635 | 21576.6299 | 0 | 24.8287 | 6.522 | 113.589 | 0 | 35578.329 | 0 | 11.687 | 0 | 0 | 153.3461
MA-3-15 | 25.1326 | 0.097671 | 22061.8136 | 0 | 25.8925 | 6.9639 | 117.6543 | 0 | 35974.1766 | 0 | 12.2186 | 0 | 0 | 162.6024
MA-4-0 | -0.0027778 | 0.010131 | 7544.6917 | 0 | 2.0162 | 0.31407 | 4.7719 | 0 | 12351.2904 | 0 | 5.9472 | 0 | 0 | 0
MA-4-1 | 0.033333 | 0.010121 | 7565.2028 | 0 | 2.4492 | 0.30362 | 11.659 | 0 | 12410.7914 | 0 | 6.5076 | 0 | 0 | 7.3982
MA-4-2 | 0.25486 | 0.020004 | 7587.9391 | 0 | 3.7607 | 0.63012 | 23.9245 | 0 | 12469.552 | 0 | 5.9511 | 0 | 0 | 17.1032
MA-4-3 | 0.98194 | 0.029905 | 7756.8556 | 0.98685 | 5.6819 | 1.1364 | 36.7428 | 0 | 12762.1687 | 0 | 0 | 0 | 0 | 32.0976
MA-4-4 | 1.2674 | 0.04012 | 7794.3888 | 1.5246 | 6.1584 | 1.2537 | 40.862 | 0 | 12906.4901 | 0 | 4.4633 | 0 | 0 | 37.0005
MA-4-5 | 2.2535 | 0.040911 | 7924.5749 | 3.0274 | 7.6094 | 1.6262 | 48.3362 | 0 | 13040.5484 | 0 | 4.3059 | 0 | 0 | 46.3111
MA-4-6 | 3.9389 | 0.058772 | 7999.5399 | 6.0731 | 9.5504 | 2.1843 | 59.2027 | 0 | 13215.1635 | 0 | 6.1612 | 0 | 0 | 59.3986
MA-4-7 | 5.0028 | 0.061144 | 8140.2897 | 7.6634 | 10.313 | 2.5579 | 64.9353 | 0 | 13340.6674 | 0 | 0 | 0 | 0 | 67.0957
MA-4-8 | 5.7097 | 0.069881 | 8092.9163 | 8.815 | 10.8615 | 2.7553 | 67.8942 | 0 | 13346.7951 | 0 | 4.6421 | 0 | 0 | 70.949
MA-4-9 | 8.2701 | 0.070839 | 8236.304 | 10.1704 | 12.0628 | 3.127 | 73.9962 | 0 | 13622.2982 | 0 | 2.7931 | 0 | 0 | 83.8428
MA-4-10 | 11.0743 | 0.37079 | 8451.5946 | 8.9506 | 17.829 | 3.0076 | 83.367 | 0 | 13694.5073 | 0 | 0 | 0 | 0 | 87.3118
MA-4-11 | 13.1451 | 0.17582 | 8771.7976 | 9.6699 | 17.4254 | 3.4773 | 92.3623 | 0 | 14238.9484 | 0 | 0 | 0 | 0 | 100.9089
MA-4-12 | 15.2889 | 0.12909 | 8903.2548 | 10.2976 | 18.0234 | 4.1409 | 100.4443 | 0 | 14427.7194 | 0 | 0 | 0 | 0 | 113.0656
MA-4-13 | 17.9382 | 0.1366 | 8869.0661 | 9.9425 | 16.8604 | 3.6102 | 100.3134 | 0 | 14388.0298 | 0 | 0 | 0 | 0 | 119.4569
MA-4-14 | 19.2938 | 0.13922 | 9001.1272 | 10.4418 | 18.7454 | 3.8386 | 103.8009 | 0 | 14607.8899 | 0 | 0 | 0 | 0 | 128.5031
MA-4-15 | 22.3 | 0.15796 | 9319.4333 | 10.8991 | 20.3469 | 4.3735 | 115.6646 | 0 | 15144.158 | 0 | 0 | 0 | 0 | 138.0453
MA-4-16 | 24.9646 | 0.16952 | 9570.7051 | 11.0883 | 21.5185 | 4.9459 | 124.3946 | 0 | 15701.5385 | 0 | 0 | 0 | 0 | 149.1937

## Marcellus ICP
Table S1 ICP results of aqeous samples from the Marcellus autoclave experimeants
ICP data (ppm)
Sample | Reaction time (days) | Li / 7 [#3] | B / 11 [#3] | Na / 23 [#3] | Mg / 24 [#1] | Al / 27 [#3] | Si / 28 [#2] | P / 31 [#3] | K / 39 [#1] | Ca / 44 [#3] | Ti / 47 [#3] | V / 51 [#1] | Cr / 52 [#1] | Mn / 55 [#3] | Fe / 56 [#2] | Co / 59 [#3] | Ni / 60 [#3] | Cu / 63 [#3] | Zn / 66 [#3] | As / 75 [#1] | Se / 78 [#2] | Rb / 85 [#3] | Sr / 88 [#3] | Zr / 90 [#3] | Mo / 95 [#3] | Ag / 107 [#3] | Cd / 111 [#3] | Sn / 118 [#3] | Sb / 121 [#3] | Cs / 133 [#3] | Ba / 137 [#3] | Tl / 205 [#3] | Pb / 208 [#3] | Bi / 209 [#3] | Th / 232 [#3] | U / 238 [#3]
MA-1-1 | 0.0041667 | 0.0034753 | 0.011607 | 780.9529 | 0.15869 | 0.041856 | 0.53667 | 0.11142 | 0.85384 | 2.9921 | 0.0017366 | 0.00071859 | 0.0042826 | 0.0093747 | 0.09255 | 0.00055753 | 0.016284 | 0.022962 | -0.0073842 | 0.0012183 | 0.00022301 | 0.0013298 | 0.051127 | -1.4454e-05 | 0.030994 | 1.8584e-05 | -2.6844e-05 | -0.0003593 | 3.5104e-05 | 0.00028909 | 0.012177 | 9.0856e-05 | 5.3688e-05 | -9.9116e-05 | -7.2272e-05 | -2.6844e-05
MA-1-2 | 0.025 | 0.0074008 | 0.03146 | 791.8315 | 0.39756 | 0.092716 | 1.2528 | 0.098733 | 1.4477 | 6.1667 | 0.0019652 | 0.0012937 | 0.0064562 | 0.011475 | 0.13011 | 0.00071462 | 0.022034 | 0.02341 | -0.0076082 | 0.0012075 | 0.00077212 | 0.0031152 | 0.09518 | 2.0535e-05 | 0.072715 | 4.5177e-05 | 4.3124e-05 | -0.00028133 | 0.00029776 | 0.00050927 | 0.027948 | 0.00031213 | 8.214e-05 | -8.8301e-05 | -5.5445e-05 | -1.2321e-05
MA-1-3 | 0.080556 | 0.012597 | 0.051436 | 798.3481 | 0.61175 | 0.14285 | 2.0196 | 0.11196 | 2.1463 | 9.7226 | 0.0020767 | 0.0022711 | 0.0063344 | 0.012896 | 0.12843 | 0.00065881 | 0.019543 | 0.023202 | -0.0062096 | 0.00249 | 0.0019437 | 0.0049329 | 0.14676 | 7.3656e-05 | 0.12622 | 6.138e-06 | 8.184e-05 | -5.7288e-05 | 0.00053605 | 0.00069973 | 0.043171 | 0.00049513 | 8.184e-05 | -9.207e-05 | -5.9334e-05 | 2.046e-06
MA-1-4 | 0.73125 | 0.045717 | 0.15687 | 873.0226 | 1.6162 | 0.078895 | 3.6655 | 0.10144 | 4.7844 | 21.4574 | 0.0023748 | 0.0024853 | 0.0070918 | 0.031358 | 0.22992 | 0.0010043 | 0.028637 | 0.02291 | -0.0072104 | 0.0018225 | 0.0043774 | 0.010851 | 0.3504 | 9.6139e-05 | 0.30417 | 6.7502e-05 | 0.00020251 | 0.00023114 | 0.0012048 | 0.0012989 | 0.050319 | 0.0011496 | 0.000135 | -6.3411e-05 | -2.4546e-05 | 6.7502e-05
MA-1-5 | 1.084 | 0.057023 | 0.19332 | 894.8532 | 2.1697 | 0.091518 | 4.132 | 0.1262 | 5.9719 | 24.4767 | 0.0026012 | 0.0025555 | 0.009855 | 0.045303 | 0.34993 | 0.0013089 | 0.034537 | 0.025306 | -0.0056027 | 0.0039515 | 0.0041859 | 0.012336 | 0.41237 | 0.00010786 | 0.3545 | -1.6594e-05 | 0.00021365 | 0.00016802 | 0.001423 | 0.001508 | 0.049908 | 0.0013027 | 0.00016802 | -7.8823e-05 | -4.1486e-05 | 5.808e-05
MA-1-6 | 1.7375 | 0.073191 | 0.23872 | 915.2003 | 2.4895 | 0.032995 | 4.5699 | 0.10649 | 6.6543 | 28.0451 | 0.0022665 | 0.0018983 | 0.0061634 | 0.072496 | 0.44635 | 0.0015649 | 0.039132 | 0.021499 | -0.0076505 | 0.0023361 | 0.0042937 | 0.014346 | 0.49238 | 8.7961e-05 | 0.41485 | 5.3186e-05 | 0.00024547 | 0.00017183 | 0.001303 | 0.0016344 | 0.055558 | 0.0015342 | 0.00010637 | -5.9322e-05 | -4.2958e-05 | 6.7505e-05
MA-1-7 | 2.0875 | 0.080154 | 0.26231 | 938.1483 | 2.4976 | 0.035119 | 5.0714 | 0.10898 | 6.4436 | 29.9343 | 0.0023721 | 0.001041 | 0.0056083 | 0.08682 | 0.51495 | 0.0015986 | 0.042176 | 0.019627 | -0.0073468 | 0.0013085 | 0.0036744 | 0.015064 | 0.52935 | 9.6695e-05 | 0.44212 | 4.7319e-05 | 0.00029626 | 0.00010287 | 0.0012447 | 0.0018146 | 0.057647 | 0.0017426 | 9.258e-05 | -8.0236e-05 | -5.1434e-05 | 3.909e-05
MA-1-8 | 2.7514 | 0.090173 | 0.30009 | 936.6324 | 2.8068 | 0.039613 | 5.1097 | 0.11134 | 7.3753 | 31.8063 | 0.0026271 | 0.00101 | 0.0055 | 0.096637 | 0.43104 | 0.0014912 | 0.03889 | 0.020501 | -0.0075715 | 0.00052666 | 0.0037197 | 0.016347 | 0.58181 | 9.7071e-05 | 0.47771 | 5.783e-05 | 0.00028502 | 0.00014044 | 0.001202 | 0.0019683 | 0.062497 | 0.0016998 | 3.9241e-05 | -8.4679e-05 | -4.9568e-05 | 3.5111e-05
MA-1-9 | 4.0861 | 0.10523 | 0.36539 | 945.3286 | 3.2111 | 0.032008 | 5.8036 | 0.10761 | 8.576 | 35.4834 | 0.0023069 | 0.0007676 | 0.0024311 | 0.12486 | 0.032835 | 0.00064139 | 0.020363 | 0.01984 | -0.0081333 | 0.0011069 | 0.0023711 | 0.018476 | 0.67263 | 0.00016138 | 0.55656 | 6.0001e-05 | 0.00033104 | 0.0001738 | 0.0010366 | 0.0021104 | 0.072208 | 0.001918 | -6.207e-05 | -7.2415e-05 | -4.5518e-05 | 1.8621e-05
MA-1-10 | 6.6132 | 0.12954 | 0.48519 | 997.7917 | 4.29 | 0.14479 | 7.086 | 0.84272 | 10.5164 | 44.1723 | 0.011533 | -0.00015664 | 0.006383 | 0.18703 | 0.06011 | 0.0002937 | 0.022576 | 0.02892 | -0.082882 | -0.0030545 | 0.003544 | 0.021479 | 0.81609 | 0.00021538 | 0.68158 | 7.832e-05 | 0.00046992 | -0.0014293 | 0.0011748 | 0.0025845 | 0.086602 | 0.0014098 | -0.00082236 | -0.00074404 | -0.0005874 | -0.00025454
MA-1-11 | 8.7597 | 0.13601 | 0.51861 | 970.817 | 4.3483 | 0.044869 | 7.6954 | 0.097475 | 10.5915 | 47.8479 | 0.0026106 | 0.00013032 | 0.0041456 | 0.20091 | 0.098323 | 0.00095158 | 0.022941 | 0.0199 | -0.0079726 | 0.0013653 | 0.0013881 | 0.022176 | 0.90276 | 0.00014894 | 0.72899 | 1.0343e-05 | 0.00040132 | 3.3098e-05 | 0.0010136 | 0.0023727 | 0.088766 | 0.0016508 | -6.2059e-05 | -8.2746e-05 | -3.103e-05 | 8.2746e-06
MA-1-12 | 11.034 | 0.14601 | 0.58723 | 986.4784 | 4.7036 | 0.041182 | 8.1684 | 0.10326 | 11.2911 | 53.0134 | 0.0027208 | 2.8856e-05 | 0.0031062 | 0.23126 | 0.093083 | 0.00094196 | 0.021477 | 0.020167 | -0.0074017 | 0.0015892 | 0.0010059 | 0.023147 | 1.0011 | 0.000202 | 0.78036 | 5.5652e-05 | 0.00037101 | -9.0692e-05 | 0.0010986 | 0.0026898 | 0.097349 | 0.0016386 | -3.9162e-05 | -8.0386e-05 | -4.3285e-05 | -4.1224e-06
MA-1-13 | 13.7472 | 0.15777 | 0.64552 | 1014.7426 | 5.1028 | 0.065672 | 8.9796 | 0.10929 | 11.9106 | 58.329 | 0.0034703 | 0.00017217 | 0.007231 | 0.25866 | 0.21863 | 0.0015827 | 0.036425 | 0.023522 | -0.0079238 | 0.0022589 | 0.00075504 | 0.024539 | 1.1039 | 0.0002178 | 0.85896 | 7.4674e-05 | 0.00040241 | -6.2229e-05 | 0.0010371 | 0.0027339 | 0.10203 | 0.0014001 | -1.0371e-05 | -8.9194e-05 | -2.2817e-05 | -8.2972e-06
MA-1-14 | 18.0833 | 0.17051 | 0.74616 | 1050.0629 | 5.8841 | 0.048944 | 8.5253 | 0.095769 | 13.1858 | 65.519 | 0.0037888 | 3.3989e-05 | 0.0016735 | 0.29491 | 0.088392 | 0.00088172 | 0.018708 | 0.021413 | -0.0069838 | 0.0046805 | 0.00067378 | 0.026192 | 1.3044 | 0.00021193 | 0.98029 | 6.9978e-05 | 0.00055782 | -9.9968e-05 | 0.0011216 | 0.0027791 | 0.10903 | 0.0011776 | -2.7991e-05 | -8.7972e-05 | -6.3979e-05 | -5.9981e-06
MA-1-15 | 20.925 | 0.1816 | 0.80305 | 1092.3168 | 6.1605 | 0.051338 | 10.3665 | 0.10247 | 13.921 | 68.9863 | 0.0036184 | 0.000167 | 0.0031813 | 0.24061 | 0.10981 | 0.00079171 | 0.018995 | 0.022329 | -0.0062141 | 0.0034204 | 0.00060203 | 0.026988 | 1.3812 | 0.00030514 | 1.063 | 7.01e-05 | 0.00054224 | -0.00011958 | 0.001002 | 0.0028328 | 0.10936 | 0.00093191 | -8.247e-06 | -8.4532e-05 | -3.9173e-05 | 0
MA-2-1 | 0.0027778 | 0.011834 | 0.026863 |  | 0.41859 | 0.08424 | 0.50577 | 0.15749 | 3.4205 | 6.8952 | 0.010276 | 0.00067784 | 0.021003 | 0.035477 | 0.23693 | 0.0011596 | 0.020106 | 0.47782 | 0.00041505 | 8.7598e-05 | 0.0010825 | 0.0041046 | 0.12741 | 0.00013557 | 0.018639 | 0.0012159 | 0.00018979 | -0.00016477 | 0.00019188 | 0.0006695 | 0.099381 | 0.00057356 | 0.00021691 | -6.6741e-05 | -2.0857e-06 | 2.0857e-06
MA-2-2 | 0.093056 | 0.022715 | 0.068144 |  | 1.1555 | 0.24242 | 1.4242 | 0.17037 | 5.0542 | 17.0288 | 0.013853 | 0.0015544 | 0.0058019 | 0.02628 | 0.12089 | 0.00079246 | 0.013254 | 0.61299 | -0.0023448 | 0.0012345 | 0.0034347 | 0.0097968 | 0.27298 | 6.7227e-05 | 0.06957 | 0.0017825 | 0.00011205 | -1.2223e-05 | 0.00064171 | 0.0015707 | 0.15126 | 0.0015014 | 7.7413e-05 | -6.7227e-05 | -2.2409e-05 | 1.8335e-05
MA-2-3 | 0.3625 | 0.039563 | 0.12578 |  | 1.8219 | 0.20021 | 2.162 | 0.16518 | 7.2152 | 25.0363 | 0.010512 | 0.0022199 | 0.0039663 | 0.031051 | 0.096289 | 0.00077527 | 0.013351 | 0.6314 | -0.00065338 | 0.0025856 | 0.0030092 | 0.014209 | 0.4268 | 0.0003157 | 0.18562 | 0.0012308 | 0.0002118 | 0.00031171 | 0.0011909 | 0.00213 | 0.14516 | 0.0021999 | 0.00016984 | -6.1941e-05 | 1.9981e-06 | 8.7917e-05
MA-2-4 | 0.99028 | 0.065623 | 0.20057 |  | 2.5052 | 0.12843 | 3.0899 | 0.1807 | 9.2241 | 32.8411 | 0.0098127 | 0.0022693 | 0.0021881 | 0.037875 | 0.068199 | 0.00073531 | 0.01319 | 0.64255 | -0.0026618 | 0.003952 | 0.0047052 | 0.018932 | 0.61441 | 0.00038252 | 0.31137 | 0.0011733 | 0.00039639 | 0.00020414 | 0.0017421 | 0.0027549 | 0.14001 | 0.0029095 | 7.3333e-05 | -3.7657e-05 | -1.3874e-05 | 0.00010306
MA-2-5 | 1.3208 | 0.07527 | 0.22886 |  | 2.8189 | 0.15112 | 3.1645 | 0.19912 | 10.23 | 35.0802 | 0.0086799 | 0.0025763 | 0.0025999 | 0.047425 | 0.077224 | 0.00073209 | 0.014661 | 0.62088 | -0.0029198 | 0.0024689 | 0.0050602 | 0.02023 | 0.66683 | 0.00029412 | 0.35553 | 0.00089096 | 0.00028554 | 0.0001739 | 0.0014964 | 0.0030121 | 0.13558 | 0.0031345 | -6.4407e-06 | -6.4407e-05 | -6.8701e-05 | 9.017e-05
MA-2-6 | 2.3576 | 0.10184 | 0.3119 |  | 3.6365 | 0.1076 | 4.4757 | 0.18464 | 12.3142 | 41.9797 | 0.0075308 | 0.0017343 | 0.0024816 | 0.085738 | 0.082301 | 0.00084719 | 0.018566 | 0.64258 | -0.0030151 | 0.0022958 | 0.0040801 | 0.024956 | 0.84958 | 0.00031769 | 0.46975 | 0.00080722 | 0.00046555 | 0.00015185 | 0.0018802 | 0.0037184 | 0.15191 | 0.0036725 | -1.3987e-05 | -5.195e-05 | -4.9952e-05 | 9.1912e-05
MA-2-7 | 3.2257 | 0.11693 | 0.37687 |  | 4.1651 | 0.13835 | 5.4972 | 0.18695 | 13.8637 | 47.1042 | 0.0084651 | 0.0011328 | 0.0021148 | 0.11795 | 0.078011 | 0.00092357 | 0.019254 | 0.64228 | -0.0025293 | 0.00165 | 0.0010684 | 0.027667 | 0.97508 | 0.00026963 | 0.54267 | 0.00069419 | 0.00059761 | 0.00014487 | 0.0020121 | 0.0040726 | 0.16743 | 0.0040102 | 0 | -6.6401e-05 | -4.6279e-05 | 7.0425e-05
MA-2-8 | 4.234 | 0.13573 | 0.44489 |  | 4.7539 | 0.10566 | 6.2079 | 0.20195 | 15.4915 | 53.658 | 0.0091039 | 0.00092291 | 0.0022598 | 0.14744 | 0.07561 | 0.0010178 | 0.020498 | 0.66037 | -0.0031464 | 0.0060686 | 0.0011188 | 0.031221 | 1.1325 | 0.00037563 | 0.62059 | 0.00090069 | 0.00069673 | 9.2897e-05 | 0.0022093 | 0.0044368 | 0.17963 | 0.0044409 | 0 | -7.6741e-05 | -4.8468e-05 | 5.6546e-05
MA-2-9 | 6.1618 | 0.14883 | 0.53828 |  | 5.3868 | 0.1152 | 7.1645 | 0.17648 | 17.0441 | 59.2503 | 0.0086959 | 0.00039129 | 0.0015294 | 0.16804 | 0.064295 | 0.00091567 | 0.019011 | 0.68049 | -0.003035 | 0.0025941 | 0.0013864 | 0.033707 | 1.3004 | 0.00027212 | 0.70234 | 0.00064554 | 0.00070314 | 0.00011322 | 0.0020518 | 0.0049657 | 0.18508 | 0.0041513 | -3.7739e-05 | -6.9519e-05 | -8.1437e-05 | 3.178e-05
MA-2-10 | 8.1271 | 0.16129 | 0.60849 |  | 5.9505 | 0.11384 | 7.9681 | 0.20156 | 18.5614 | 64.7995 | 0.0087422 | 0.00026874 | 0.001807 | 0.18457 | 0.06514 | 0.00097871 | 0.017537 | 0.70796 | -0.0025551 | 0.0027015 | 0.001077 | 0.036561 | 1.4548 | 0.00032089 | 0.78116 | 0.00066584 | 0.00075609 | 9.025e-05 | 0.0023144 | 0.0052185 | 0.19275 | 0.0043641 | -1.805e-05 | -5.415e-05 | -4.8133e-05 | 2.8078e-05
MA-2-11 | 10.3014 | 0.18 | 0.69384 |  | 6.7168 | 0.093983 | 8.8148 | 0.18124 | 20.246 | 71.3765 | 0.0069405 | 0.00023176 | 0.0017056 | 0.19799 | 0.052511 | 0.00096361 | 0.01553 | 0.51006 | -0.0030819 | 0.006109 | 0.0010653 | 0.037304 | 1.5646 | 0.00030901 | 0.90141 | 0.0006729 | 0.00085383 | 6.0988e-06 | 0.0023968 | 0.0055215 | 0.19998 | 0.0044542 | -4.6758e-05 | -6.7087e-05 | -7.3186e-05 | 2.2362e-05
MA-2-12 | 13.0542 | 0.18856 | 0.78348 |  | 7.589 | 0.068051 | 9.4026 | 0.18672 | 22.1866 | 78.5903 | 0.0075527 | 9.6727e-05 | 0.0010459 | 0.22166 | 0.047154 | 0.00090077 | 0.015627 | 0.6253 | -0.00041512 | 0.0032242 | 8.2621e-05 | 0.040907 | 1.8106 | 0.00040101 | 1.0231 | 0.00063678 | 0.00095114 | 4.8363e-05 | 0.0026479 | 0.0059708 | 0.21159 | 0.0039577 | -8.0605e-05 | -8.6651e-05 | -9.0681e-05 | -2.0151e-06
MA-2-13 | 17.2972 | 0.1959 | 0.87415 |  | 8.3041 | 0.077316 | 10.1292 | 0.18652 | 24.3338 | 85.586 | 0.0081272 | 0.00017495 | 0.00070178 | 0.24155 | 0.045308 | 0.00085884 | 0.014133 | 0.68827 | 0.0018131 | 0.0057932 | 0.00097614 | 0.044135 | 2.0417 | 0.00033399 | 1.1706 | 0.00052882 | 0.0011193 | -0.00010338 | 0.0025944 | 0.0064453 | 0.22147 | 0.0036481 | -6.3618e-05 | -7.3558e-05 | -8.3498e-05 | -1.1928e-05
MA-2-14 | 20.1979 | 0.20899 | 0.97145 |  | 8.7667 | 0.029932 | 10.914 | 0.20954 | 25.1192 | 95.2381 | 0.0087426 | 6.4788e-05 | 0.00087741 | 0.28062 | 0.058013 | 0.00098292 | 0.015932 | 0.84409 | -0.0025711 | 0.0018492 | 0.00037762 | 0.049202 | 2.3157 | 0.00032024 | 1.3239 | 0.00060345 | 0.0015401 | -0.00010181 | 0.0025323 | 0.0068786 | 0.23971 | 0.0035208 | -6.4788e-05 | -6.6639e-05 | -8.3299e-05 | -1.1106e-05
MA-2-15 | 23.2319 | 0.21224 | 1.0308 |  | 9.9967 | 0.069868 | 12.8974 | 0.22336 | 28.4514 | 100.1853 | 0.0088074 | 1.5884e-05 | 0.00048842 | 0.30576 | 0.072389 | 0.00097287 | 0.015351 | 0.89702 | -0.0016459 | 0.0063077 | 0.0004229 | 0.051681 | 2.5036 | 0.00043283 | 1.4295 | 0.00050629 | 0.0013402 | -0.00011118 | 0.0025692 | 0.0071396 | 0.24858 | 0.0032442 | -7.5447e-05 | -5.7578e-05 | -8.3388e-05 | -2.7796e-05
MA-3-0 | 0.0020833 | 0.034777 | 0.030073 |  | 0.29414 | 0.1316 | 0.92907 | 0.61669 | 7.3171 | 9.2587 | 0.011201 | 0.00059158 | 0.0033749 | 0.03854 | 0.22393 | 0.00082433 | 0.019095 | 0.26737 | 0.0060612 | 0.0010765 | 0.00069825 | 0.0064879 | 0.151 | 0.00034913 | 0.01253 | -0.0021433 | 0.00036852 | -0.0017359 | 0.00027154 | 0.0009601 | 0.11036 | 0.00035883 | -9.698e-05 | -0.00015517 | -0.00036852 | -5.8188e-05
MA-3-1 | 0.025 | 0.034963 | 0.049558 |  | 0.62896 | 0.16233 | 1.2236 | 0.58801 | 8.4141 | 21.4301 | 0.0094866 | 0.0022522 | 0.0046409 | 0.028343 | 0.19997 | 0.00082873 | 0.013601 | 0.2338 | -0.0026129 | 0.0010627 | 0.0018817 | 0.010832 | 0.2531 | 0.00047774 | 0.021186 | -0.0014625 | 0.00046799 | -0.0016575 | 0.00082873 | 0.0017257 | 0.16263 | 0.001365 | 5.8499e-05 | 2.9249e-05 | -0.00024375 | 4.8749e-05
MA-3-2 | 0.10208 | 0.048276 | 0.075836 |  | 0.82103 | 0.17138 | 1.8272 | 0.60663 | 9.7863 | 25.8393 | 0.010246 | 0.0027081 | 0.0028059 | 0.030982 | 0.22369 | 0.00050838 | 0.023346 | 0.25018 | 0.0028156 | 0.0037053 | 0.0016816 | 0.015711 | 0.41687 | 0.00065503 | 0.049283 | -0.0025712 | 0.00012709 | -0.0016718 | 0.00088966 | 0.0023268 | 0.17539 | 0.0019455 | -0.00020531 | -0.00014665 | -0.00046927 | -5.8659e-05
MA-3-3 | 0.24236 | 0.062788 | 0.10825 |  | 1.1398 | 0.1551 | 2.2766 | 0.63574 | 13.2696 | 32.7957 | 0.0095642 | 0.0032592 | 0.0027936 | 0.037646 | 0.074011 | 0.0004656 | 0.011349 | 0.25608 | 0.0004753 | 0.0046172 | 0.0018042 | 0.02068 | 0.57676 | 0.0006402 | 0.085738 | -0.0028615 | 0.0001164 | -0.0017751 | 0.0010573 | 0.0029003 | 0.18915 | 0.0028615 | -0.0001552 | -0.0002134 | -0.0004268 | -2.91e-05
MA-3-4 | 0.91944 | 0.10427 | 0.19858 |  | 2.2199 | 0.13861 | 3.4087 | 0.65717 | 15.5732 | 48.9927 | 0.012497 | 0.001509 | 0.0014509 | 0.082277 | 0.061093 | 0.00043528 | 0.013232 | 0.26117 | 0.0068387 | 0.001567 | 0.00068677 | 0.031059 | 0.97792 | 0.00050298 | 0.17904 | -0.0022538 | 0.00024182 | -0.0017314 | 0.0018765 | 0.0041303 | 0.23282 | 0.0049912 | -0.00013542 | -0.00011607 | -0.00049331 | -9.6728e-06
MA-3-5 | 1.2507 | 0.11062 | 0.21789 |  | 2.4693 | 0.12538 | 4.2168 | 0.51888 | 16.7944 | 53.3259 | 0.010199 | 0.0010257 | 0.0019172 | 0.095101 | 0.056978 | 0.00048888 | 0.011072 | 0.26054 | 0.00098734 | 0.0037097 | 0.0043711 | 0.032649 | 1.0727 | 0.00077645 | 0.20015 | -0.0025115 | 0.00023006 | -0.0016488 | 0.001898 | 0.0045245 | 0.23303 | 0.0054831 | 0.00032592 | -0.0001342 | -0.00039302 | 3.8343e-05
MA-3-6 | 1.9139 | 0.12962 | 0.28583 |  | 3.1779 | 0.10711 | 4.2175 | 0.58222 | 18.7434 | 61.3445 | 0.010294 | 0.0010284 | 0.001538 | 0.13157 | 0.049235 | 0.00062076 | 0.013323 | 0.28268 | -0.0018623 | 0.0045677 | 0.0025016 | 0.038858 | 1.3295 | 0.00076901 | 0.25896 | -0.0021958 | 0.00013898 | -0.001538 | 0.0019735 | 0.0055591 | 0.26582 | 0.0066524 | -0.00013898 | 9.2651e-06 | -0.00040767 | 9.2651e-06
MA-3-7 | 3.1479 | 0.14817 | 0.33932 |  | 4.0113 | 0.060791 | 4.6469 | -0.033253 | 21.6868 | 70.5524 | 0.009451 | 0.00070834 | -0.00027169 | 0.18232 | 0.020416 | 0.00063071 | 0.011644 | 0.265 | -0.0080149 | 0.0035126 | 0.001504 | 0.045227 | 1.5904 | -0.00070834 | 0.32972 | -0.0029401 | 6.7923e-05 | -0.0019309 | 0.0019698 | 0.0060742 | 0.3007 | 0.007588 | -0.00023288 | -0.00020377 | -0.00065982 | -7.7626e-05
MA-3-8 | 4.2312 | 0.1638 | 0.38265 |  | 4.727 | 0.085477 | 5.531 | 0.12215 | 20.5835 | 77.3112 | 0.0089661 | 0.00028923 | -0.00019282 | 0.20796 | 0.06284 | 0.00079056 | 0.011569 | 0.28643 | 0.079451 | 0.0032683 | 0.002121 | 0.050471 | 1.8231 | -0.00046277 | 0.38111 | -0.0024006 | 0.0002121 | -0.0018318 | 0.0024585 | 0.0069319 | 0.32336 | 0.0087444 | 9.641e-06 | -6.7487e-05 | -0.00056882 | -4.8205e-05
MA-3-9 | 6.925 | 0.17379 | 0.48807 |  | 5.8389 | 0.18083 | 6.771 | 0.68646 | 25.0597 | 88.1865 | 0.013818 | 0.0011965 | 0.06607 | 0.23101 | 0.42902 | 0.0013316 | 0.044185 | 0.28919 | 0.063764 | 0.0025957 | 0.0012351 | 0.056372 | 2.1374 | 0.0010228 | 0.43664 | -0.0022387 | 0.00035703 | -0.0015825 | 0.0027597 | 0.0076713 | 0.35433 | 0.0088196 | 0.00028948 | -0.00011579 | -0.00041493 | -2.8948e-05
MA-3-10 | 9.0062 | 0.17958 | 0.5437 |  | 6.445 | 0.093343 | 7.4958 | 0.70456 | 30.3673 | 92.8773 | 0.010177 | 0.00039778 | 0.0011933 | 0.23052 | 0.079935 | 0.00091199 | 0.010701 | 0.28902 | 0.013389 | 0.0063063 | 0.00043659 | 0.059774 | 2.3139 | 0.0012225 | 0.49315 | -0.0024837 | 0.00058212 | -0.0015814 | 0.0024546 | 0.0078004 | 0.36043 | 0.0096244 | 5.8212e-05 | 0.00019404 | -0.00033957 | 3.8808e-05
MA-3-11 | 11.1514 | 0.18435 | 0.58407 |  | 7.2419 | 0.1174 | 8.1462 | 0.76644 | 28.6 | 99.1051 | 0.01257 | 0.00081095 | 0.020368 | 0.25375 | 0.22282 | 0.0010655 | 0.026356 | 0.31014 | 0.045092 | 0.0055257 | 0.0008298 | 0.063782 | 2.5196 | 0.0011693 | 0.55342 | -0.0025083 | 0.00069779 | -0.0015559 | 0.0026969 | 0.0085244 | 0.3753 | 0.010014 | 0.00022631 | 3.7718e-05 | -0.00029232 | 0
MA-3-12 | 14.1021 | 0.19236 | 0.64058 |  | 8.341 | 0.11974 | 9.0138 | 1.0297 | 29.7552 | 107.0373 | 0.011441 | 0.0006302 | 0.0040333 | 0.29532 | 0.13467 | 0.00086289 | 0.033721 | 0.24432 | 0.019837 | 0.007194 | 0.0012507 | 0.068411 | 2.7574 | 0.0013961 | 0.64853 | -0.00159 | 0.00065929 | -0.0014834 | 0.0027438 | 0.0091234 | 0.41564 | 0.0092882 | 5.8172e-05 | -7.7563e-05 | -0.00040721 | -8.7259e-05
MA-3-13 | 17.5424 | 0.20278 | 0.71935 |  | 8.8456 | 0.10114 | 10.0947 | 0.77471 | 30.8516 | 116.0113 | 0.010594 | 0.00033258 | 0.0013694 | 0.336 | 0.13753 | 0.00086079 | 0.012843 | 0.27105 | 0.030069 | 0.0070233 | 0.0016433 | 0.071025 | 3.0529 | 0.0014086 | 0.7572 | -0.0021618 | 0.0011249 | -0.0014966 | 0.0030519 | 0.0098991 | 0.43666 | 0.0083927 | 0.00023476 | -7.8254e-05 | -0.00036192 | -1.9563e-05
MA-3-14 | 20.9479 | 0.21138 | 0.77112 |  | 9.5158 | 0.55138 | 10.4618 | 0.70005 | 33.1842 | 114.5356 | 0.01474 | 0.0012056 | 0.0016334 | 0.40865 | 1.3456 | 0.0015168 | 0.041536 | 0.28012 | 0.024579 | 0.0061546 | 0.00037919 | 0.074993 | 3.2367 | 0.001439 | 0.84035 | -0.0021682 | 0.0011376 | -0.0017598 | 0.0027127 | 0.010083 | 0.4841 | 0.0066018 | 0.00065143 | -6.806e-05 | -0.00027224 | -1.9446e-05
MA-3-15 | 25.1326 | 0.21531 | 0.80526 |  | 10.09 | 0.50839 | 11.5967 | 0.72156 | 34.3041 | 132.4922 | 0.014182 | 0.000661 | 0.013823 | 0.41546 | 1.1082 | 0.0013998 | 0.023378 | 0.29298 | 0.058547 | 0.0083306 | 0.00027218 | 0.075986 | 3.3595 | 0.0015067 | 0.91491 | -0.0020413 | 0.00091374 | -0.0016428 | 0.0031009 | 0.0099734 | 0.48574 | 0.0057449 | 0.00090402 | 6.8044e-05 | -0.00030134 | -6.8044e-05
MA-4-0 | -0.0027778 | 0.010268 | 0.015496 | 7743.0078 | 0.30982 | 0.081974 | 0.53273 | 0.59652 | 3.3988 | 7.1815 | 0.0071825 | -0.00036706 | 0.0022123 | 0.060367 | 0.059087 | 0.0016667 | 0.075634 | 0.098888 | 0.040724 | 0.0018055 | 0.00053571 | 0.0029663 | 0.1744 | -0.00019841 | 0.0022718 | -0.0017559 | 0.00059523 | 2.9762e-05 | -0.00017857 | 0.00064484 | 0.05744 | 4.9603e-05 | 1.9841e-05 | -0.00039682 | -0.00059523 | -0.00027778
MA-4-1 | 0.033333 | 0.0147 | 0.028527 | 7419.7094 | 0.4714 | 0.10229 | 0.98963 | 0.37874 | 4.4788 | 14.9327 | 0.0067516 | 0.0016626 | 0.025253 | 0.040145 | 0.12631 | 0.00077046 | 0.061332 | 0.083392 | 0.03095 | 0.0011354 | 0.00079073 | 0.0061637 | 0.23874 | -0.00021289 | 0.010117 | -0.0018755 | 0.00015206 | -0.00027372 | 0.00020275 | 0.001034 | 0.14983 | 0.00055757 | -0.00010138 | -0.00025344 | -0.00051702 | -0.00023316
MA-4-2 | 0.25486 | 0.03386 | 0.078517 | 7836.8199 | 1.0877 | 0.1279 | 2.2408 | 0.4552 | 6.4824 | 27.5141 | 0.0069901 | 0.0028754 | 0.045817 | 0.055018 | 0.27822 | 0.00077337 | 0.06644 | 0.091397 | 0.03269 | 0.0017847 | 0.0013385 | 0.01284 | 0.4669 | -0.00015864 | 0.0443 | -0.0020227 | -4.9575e-05 | -0.00025779 | 0.00065439 | 0.0016558 | 0.19057 | 0.0013584 | -0.00021813 | -0.00043626 | -0.00074363 | -0.00037677
MA-4-3 | 0.98194 | 0.066164 | 0.165 | 7992.9478 | 1.9243 | 0.111 | 3.5879 | 0.48568 | 8.6541 | 40.9875 | 0.0073677 | 0.0030925 | 0.11139 | 0.10218 | 0.76982 | 0.0014541 | 0.10247 | 0.074617 | 0.031109 | 0.0045369 | 0.003141 | 0.020106 | 0.77903 | -0.00015511 | 0.12952 | -0.0020164 | 0.00015511 | -0.00013572 | 0.0011827 | 0.0028889 | 0.20028 | 0.0029955 | 7.7554e-05 | -0.00037808 | -0.00066891 | -0.00030052
MA-4-4 | 1.2674 | 0.072315 | 0.18793 | 7973.5654 | 2.1405 | 0.15817 | 4.0228 | 0.45017 | 9.8647 | 44.3961 | 0.0064549 | 0.0047402 | 0.13383 | 0.11175 | 0.9712 | 0.0016852 | 0.11333 | 0.072335 | 0.037527 | 0.0054202 | 0.0041883 | 0.021947 | 0.83559 | -0.00015768 | 0.15847 | -0.0022075 | 0.00017739 | -0.00016753 | 0.0012121 | 0.0032422 | 0.20025 | 0.0031437 | 0.00023652 | -0.00043361 | -0.00065042 | -0.00029565
MA-4-5 | 2.2535 | 0.093665 | 0.25456 | 8008.605 | 2.6587 | 0.10655 | 4.8732 | 0.47612 | 11.5515 | 52.552 | 0.0074565 | 0.0050117 | 0.22369 | 0.14302 | 1.5137 | 0.0026077 | 0.16044 | 0.072823 | 0.037547 | 0.0032189 | 0.0031986 | 0.0273 | 1.0349 | -0.00017317 | 0.24223 | -0.0017317 | 0.00032597 | 6.1119e-05 | 0.0017928 | 0.0041051 | 0.20556 | 0.0039625 | 0.0004482 | -0.00029541 | -0.00059082 | -0.00019354
MA-4-6 | 3.9389 | 0.12181 | 0.36278 | 8427.5165 | 3.5914 | 0.093008 | 5.9314 | 0.50286 | 14.519 | 64.481 | 0.0061396 | 0.0040374 | 0.19902 | 0.17378 | 1.502 | 0.0025541 | 0.16297 | 0.07564 | 0.055119 | 0.0051082 | 0.0023478 | 0.035639 | 1.336 | -6.8764e-05 | 0.36307 | -0.0014833 | 0.00023576 | -0.00011788 | 0.0023969 | 0.0057271 | 0.23036 | 0.0051966 | 0.00076623 | -0.00036347 | -0.00054029 | -0.00020629
MA-4-7 | 5.0028 | 0.12979 | 0.39962 | 8326.7727 | 4.0088 | 0.089385 | 6.5379 | 0.40716 | 15.2503 | 70.2596 | 0.0068423 | 0.0036338 | 0.19657 | 0.1756 | 1.4951 | 0.0021455 | 0.15376 | 0.072811 | 0.032105 | 0.0087945 | 0.00259 | 0.038068 | 1.4409 | -3.8657e-05 | 0.4089 | -0.0019425 | 0.00018362 | -0.00019329 | 0.0021841 | 0.0063301 | 0.23194 | 0.0052671 | 0.00050254 | -0.00039624 | -0.00062818 | -0.00030926
MA-4-8 | 5.7097 | 0.13899 | 0.44026 | 8258.3407 | 4.519 | 0.082192 | 6.9359 | 0.42891 | 16.0217 | 73.7509 | 0.006485 | 0.0027681 | 0.1877 | 0.17606 | 1.4633 | 0.0021519 | 0.15102 | 0.074318 | 0.036298 | 0.0049982 | 0.0018095 | 0.041492 | 1.5699 | 8.8032e-05 | 0.46031 | -0.0017704 | 0.00011738 | -0.00017606 | 0.0023279 | 0.0070034 | 0.23788 | 0.0056145 | 0.00064556 | -0.00037169 | -0.00064556 | -0.00027388
MA-4-9 | 8.2701 | 0.15555 | 0.50478 | 8584.5824 | 5.3362 | 0.085954 | 7.831 | 0.39476 | 19.5652 | 83.0113 | 0.0078419 | 0.0032296 | 0.20158 | 0.18024 | 1.5012 | 0.0019457 | 0.14538 | 0.076167 | 0.038291 | 0.0047308 | 0.0016395 | 0.04712 | 1.7886 | 2.9629e-05 | 0.53264 | -0.0018271 | 8.8888e-05 | -0.00010864 | 0.0025975 | 0.0079011 | 0.24365 | 0.0055703 | 0.00070123 | -0.00045432 | -0.00066172 | -0.00035555
MA-4-10 | 11.0743 | 0.16153 | 0.56208 | 8515.8261 | 5.8564 | 2.0854 | 10.7388 | 0.6184 | 18.7459 | 85.3067 | 0.21596 | 0.0032761 | 0.18865 | 0.17825 | 1.5311 | 0.0019597 | 0.14777 | 0.15064 | 0.067907 | 0.0032068 | 0.00055426 | 0.049616 | 1.8835 | 0.012817 | 0.62503 | -0.0019201 | 0.00030682 | 0.00084129 | 0.0029297 | 0.008789 | 0.24407 | 0.005889 | 0.0013362 | -0.000386 | -0.00056416 | -0.00025734
MA-4-11 | 13.1451 | 0.16962 | 0.61255 | 8610.0541 | 6.4314 | 0.4754 | 9.7349 | 0.49612 | 20.9874 | 95.346 | 0.030785 | 0.0036508 | 0.18323 | 0.18402 | 1.7721 | 0.0018353 | 0.14297 | 0.09432 | 0.048201 | 0.0065518 | 0.001115 | 0.052986 | 2.0938 | 0.0016281 | 0.69129 | -0.0020129 | 0.00038482 | -0.00011841 | 0.0030687 | 0.008989 | 0.25447 | 0.0058907 | 0.0013814 | -0.00033548 | -0.0006611 | -0.00031575
MA-4-12 | 15.2889 | 0.18143 | 0.68753 | 8957.4566 | 7.1233 | 0.090497 | 10.5644 | 0.55659 | 21.5058 | 100.883 | 0.0077473 | 0.0033727 | 0.18699 | 0.18837 | 1.4711 | 0.0016566 | 0.13947 | 0.078703 | 0.012529 | 0.0060312 | 0.00059518 | 0.055749 | 2.3152 | 0.00019839 | 0.77721 | -0.0020335 | 0.00019839 | -0.00014879 | 0.0029164 | 0.0098701 | 0.26158 | 0.0057137 | 0.00049598 | -0.00053566 | -0.0007043 | -0.00042655
MA-4-13 | 17.9382 | 0.18196 | 0.63119 | 8841.3851 | 7.6991 | 0.25749 | 9.4762 | 0.4359 | 21.2865 | 105.6425 | 0.0093499 | 0.0030113 | 0.1867 | 0.14454 | 1.7159 | 0.0017969 | 0.13901 | 0.079281 | 0.042464 | 0.0079281 | 0.00087871 | 0.044982 | 2.3004 | 0.00060226 | 0.7939 | -0.0022807 | 0.0001481 | -0.00020734 | 0.0030705 | 0.0033667 | 0.20457 | 0.0015896 | 0.00082934 | -0.0004048 | -0.00071087 | -0.00035543
MA-4-14 | 19.2938 | 0.18897 | 0.7184 | 8987.3906 | 7.9394 | 0.26273 | 10.4002 | 0.4627 | 22.7535 | 110.4463 | 0.0094484 | 0.003361 | 0.18798 | 0.20523 | 1.7053 | 0.0017548 | 0.13811 | 0.082299 | 0.039747 | 0.0072573 | 0.0002776 | 0.057414 | 2.4746 | 0.00047589 | 0.99937 | -0.0020523 | 0.00071384 | -0.00010906 | 0.0032321 | 0.0095376 | 0.25837 | 0.0060379 | 0.0010212 | -0.00030735 | -0.00060478 | -0.00026769
MA-4-15 | 22.3 | 0.19502 | 0.77 | 9052.7211 | 8.3507 | 0.26334 | 11.062 | 0.38421 | 23.9184 | 117.2259 | 0.0083606 | 0.0023465 | 0.18525 | 0.21276 | 1.6524 | 0.0017254 | 0.13399 | 0.083981 | 0.042168 | 0.0094057 | 3.9437e-05 | 0.06095 | 2.7064 | 0.0007493 | 1.1328 | -0.0018042 | 0.00056197 | -0.00012817 | 0.0034803 | 0.010717 | 0.27468 | 0.0056296 | 0.00090705 | -0.00030564 | -0.00064085 | -0.00033521
MA-4-16 | 24.9646 | 0.21297 | 0.87642 | 9688.385 | 9.4459 | 0.29406 | 11.6571 | 0.46181 | 24.5961 | 126.2104 | 0.010703 | 0.0029416 | 0.17332 | 0.22708 | 1.6606 | 0.0017789 | 0.13595 | 0.087284 | 0.041759 | 0.0043826 | 0.001441 | 0.067041 | 3.0012 | 0.00074534 | 1.3595 | -0.0020174 | 0.00094409 | -0.00027826 | 0.0035081 | 0.011568 | 0.29843 | 0.0056447 | 0.0011031 | -0.0003677 | -0.00064596 | -0.00030807